## Address Chart
| Device | Interface | IP | Subnet | Default Gateway | Zone | Notes
| PA FIrewall | MGMT. | 192.168.1.1 | 255.255.255.0 |  | MGMT | Management Interface
| PA Firewall | E1/1 | 192.168.150.1 | 255.255.255.0 | N/A | Inside (LAN)
| PA Firewall | E1/2 | 192.168.208.1XX | 255.255.255.255 | 192.168.208.1 | Outside (WAN) | DHCP Assigned
| LAN Switch | VLAN100 | 10.17.150.1 | 255.255.255.0 | 192.168.150.1 | DMZ
| LAN Switch | VLAN1 | 192.168.150.254 | 255.255.255.0 | 192.168.150.1 | Inside (LAN)
| DMZ Server | NIC | 10.17.150.50 | 255.255.255.0 | 10.17.150.1 | DMZ | VLAN100
| SIEM Server | NIC | 192.168.150.230 | 255.255.255.0 | 192.168.150.1 | Inside (LAN)
| Windows AD Server | NIC | 192.168.150.130 | 255.255.255.0 | 192.168.150.1 | Inside (LAN)
| Windows Client | NIC | 192.168.150.50-70 | 255.255.255.0 | 192.168.150.1 | Inside (LAN) | DHCP Assigned
| Kali Blue Client | NIC | 192.168.150.20 | 255.255.255.0 | 192.168.150.1 | Inside (LAN)
EXTERNAL | Kali Red Client | NIC | 192.168.208.X | 255.255.255.0 |  |  | DHCP Assigned